## Diode
V | I
0.7 | 0.006 | 116.6667
0.668 | 0.003 | 222.6667
0.648 | 0.002 | 324
0.615 | 0.001 | 615
0.559 | 0.0003 | 1863.3333
0.509 | 0.0001 | 5090
0.486 | 6e-05 | 8100
0.453 | 3e-05 | 15100
0.4 | 1e-05 | 40000
0.3 | 3e-06 | 100000
V | I
-1 | 1e-07
-5 | 4e-07
-10 | 1e-06
-20 | 2e-06
V | I
0.7 | 0.006
0.668 | 0.003
0.648 | 0.002
0.615 | 0.001
0.559 | 0.0003
0.509 | 0.0001
0.486 | 6e-05
0.453 | 3e-05
0.4 | 1e-05
0.3 | 3e-06
-1 | 1e-07
-5 | 4e-07
-10 | 1e-06
-20 | 2e-06

## LED
I | V
0.006 | 1.955 | ON bright
0.003 | 1.918 | ON
0.002 | 1.9 | operating at ON
0.001 | 1.87 | brighter (lighting up casing)
0.0003 | 1.82 | brigher(still dim)
0.0001 | 1.773 | very dim
6e-05 | 1.749 | very dim
3e-05 | 1.716 | Just turns on
1e-05 | 1.662 | OFF
3e-06 | 1.586 | OFF
V | I |  | R
1.955 | 0.006 | ON bright | 325.8333
1.918 | 0.003 | ON | 639.3333
1.9 | 0.002 | operating at ON | 950
1.87 | 0.001 | brighter (lighting up casing) | 1870
1.82 | 0.0003 | brigher(still dim) | 6066.6667
1.773 | 0.0001 | very dim | 17730
1.749 | 6e-05 | very dim | 29150
1.716 | 3e-05 | Just turns on | 57200
1.662 | 1e-05 | OFF | 166200
1.586 | 3e-06 | OFF | 528666.6667
V | I
-1 | 1e-07
-5 | 4e-07
-10 | 1e-06
-12 | 2e-06

## Load line
Current (mA) | Voltage (V) | Loadline
0.003 | 0.338 | 1.497
0.01 | 0.4 | 1.49
0.03 | 0.453 | 1.47
0.06 | 0.486 | 1.44
0.1 | 0.509 | 1.4
0.3 | 0.561 | 1.2
0.6 | 0.592 | 0.9
1 | 0.616 | 0.5
2 | 0.648 | -0.5
3 | 0.668 | -1.5
4 | 0.681 | -2.5
5 | 0.693 | -3.5
6 | 0.702 | -4.5
7 | 0.71 | -5.5
8 | 0.717 | -6.5
9 | 0.723 | -7.5
10 | 0.729 | -8.5

## Temps
Different Temperatures:
353K
Diode -Forward Bias
Voltage (V) | Current (mA)
0.168 | 0.003
0.241 | 0.01
0.311 | 0.03
0.353 | 0.06
0.385 | 0.1
0.449 | 0.3
0.518 | 1
0.558 | 2
0.583 | 3
0.627 | 6
Diode - Reverse Bias
Voltage (V) | Current (uA)
-1 | -0.3
-5 | -1
-10 | -1.9
-15 | -2.8
-20 | -3.7
323K
Diode - Forward Bias
Voltage (V) | Current (mA)
0.269 | 0.003
0.338 | 0.01
0.396 | 0.03
0.433 | 0.06
0.459 | 0.1
0.516 | 0.3
0.552 | 0.6
0.579 | 1
0.617 | 2
0.64 | 3
0.656 | 4
0.669 | 5
0.68 | 6
0.69 | 7
0.699 | 8
0.707 | 9
0.713 | 10
Diode - Reverse Bias
Voltage(V) | Current (uA)
-1 | -0.1
-2 | -0.2
-3 | -0.3
-4 | -0.4
-5 | -0.5
-6 | -0.6
-7 | -0.7
-8 | -0.8
-9 | -0.9
-10 | -1
273K
Diode - Forward Bias
Voltage (V) | Current (mA)
0.413 | 0.003
0.466 | 0.01
0.514 | 0.03
0.545 | 0.06
0.568 | 0.1
0.618 | 0.3
0.65 | 0.6
0.673 | 1
0.704 | 2
0.723 | 3
0.737 | 4
0.748 | 5
0.757 | 6
0.766 | 7
0.773 | 8
0.779 | 9
0.785 | 10
Diode - Reverse Bias
Voltage(V) | Current (uA)
-1 | -0.1
-2 | -0.2
-3 | -0.3
-4 | -0.3
-5 | -0.4
-6 | -0.5
-7 | -0.7
-8 | -0.8
-9 | -0.9
-10 | -1