## Sheet1
Duty Cycle | I_supply | P_supply | V_out | I_out | P_out | eff | V_supply | R_L
5 | 0.00135 | 0.0405 | 1.434 | 0.01434 | 0.020564 | 50.7742 | 30 | 100
6 | 0.00166 | 0.0498 | 1.714 | 0.01714 | 0.029378 | 58.9919
7 | 0.00203 | 0.0609 | 1.992 | 0.01992 | 0.039681 | 65.157
8 | 0.00246 | 0.0738 | 2.268 | 0.02268 | 0.051438 | 69.6995
9 | 0.00296 | 0.0888 | 2.542 | 0.02542 | 0.064618 | 72.7676
10 | 0.00352 | 0.1056 | 2.818 | 0.02818 | 0.079411 | 75.2
15 | 0.00719 | 0.2157 | 4.203 | 0.04203 | 0.17665 | 81.8971
20 | 0.01232 | 0.3696 | 5.61 | 0.0561 | 0.31472 | 85.1518
25 | 0.01891 | 0.5673 | 7.029 | 0.07029 | 0.49407 | 87.0912
30 | 0.02693 | 0.8079 | 8.45 | 0.0845 | 0.71402 | 88.3804
35 | 0.03637 | 1.0911 | 9.87 | 0.0987 | 0.97417 | 89.2832
40 | 0.0473 | 1.419 | 11.284 | 0.11284 | 1.2733 | 89.7313
45 | 0.0595 | 1.785 | 12.694 | 0.12694 | 1.6114 | 90.2732
50 | 0.073 | 2.19 | 14.091 | 0.14091 | 1.9856 | 90.665
55 | 0.0879 | 2.637 | 15.48 | 0.1548 | 2.3963 | 90.8724
60 | 0.1039 | 3.117 | 16.856 | 0.16856 | 2.8412 | 91.1533
65 | 0.1213 | 3.639 | 18.221 | 0.18221 | 3.32 | 91.2352
70 | 0.1398 | 4.194 | 19.568 | 0.19568 | 3.8291 | 91.2987
75 | 0.1597 | 4.791 | 20.905 | 0.20905 | 4.3702 | 91.2167
80 | 0.1808 | 5.424 | 22.227 | 0.22227 | 4.9404 | 91.084
85 | 0.2029 | 6.087 | 23.529 | 0.23529 | 5.5361 | 90.9502
90 | 0.2263 | 6.789 | 24.814 | 0.24814 | 6.1573 | 90.6959
95 | 0.251 | 7.53 | 26.082 | 0.26082 | 6.8027 | 90.3414

## Sheet2
Duty Cycle | I_supply | P_supply | V_out | I_out | P_out | eff | V_supply | R_L
10 | 0.00209 | 0.0209 | 1.708 | 0.0035072 | 0.0059903 | 28.6616 | 10 | 487
15 | 0.00284 | 0.0284 | 2.236 | 0.0045914 | 0.010266 | 36.149
20 | 0.00392 | 0.0392 | 2.872 | 0.0058973 | 0.016937 | 43.207
25 | 0.00544 | 0.0544 | 3.622 | 0.0074374 | 0.026938 | 49.5187
30 | 0.00757 | 0.0757 | 4.5 | 0.0092402 | 0.041581 | 54.9288
35 | 0.01052 | 0.1052 | 5.525 | 0.011345 | 0.062681 | 59.5827
40 | 0.01465 | 0.1465 | 6.724 | 0.013807 | 0.092838 | 63.3707
45 | 0.02041 | 0.2041 | 8.132 | 0.016698 | 0.13579 | 66.5308
50 | 0.0286 | 0.286 | 9.798 | 0.020119 | 0.19713 | 68.9255
55 | 0.0405 | 0.405 | 11.785 | 0.024199 | 0.28519 | 70.4166
60 | 0.0577 | 0.577 | 14.15 | 0.029055 | 0.41113 | 71.2538
65 | 0.082 | 0.82 | 16.83 | 0.034559 | 0.58162 | 70.9293
70 | 0.0865 | 0.865 | 17.27 | 0.035462 | 0.61243 | 70.801